## 功耗测试记录
XIAO nRF52840 功耗测试记录表
测量工具: Seeed XIAO Debug Mate (5V USB 端测量) ¦ 电池: CR2032 (220mAh, 3V)
一、基准功耗测量（每项测 3 次取平均）
# | 测试状态 | 电压 V | 电流 mA | 功率 mW | 平均电流 mA | 净 MCU 电流 mA | 备注
1 | System OFF 睡眠 (FORCE_BATTERY_MODE=1) | 5.28 | 1.59
2 | System OFF 睡眠 (再测) | 5.28 | 1.59
3 | System OFF 睡眠 (三测) | 5.28 | 1.59
睡眠平均值
4 | BLE 广播中 (300ms 窗口) | 5.27 | 5.55
5 | BLE 广播中 (再测) | 5.27 | 5.55
6 | BLE 广播中 (三测) | 5.27 | 5.55
广播平均值
7 | 尾随窗口 (Tail Window) | 5.27 | 5.066
8 | 尾随窗口 (再测) | 5.27 | 4.544
9 | 尾随窗口 (三测) | 5.27 | 5.102
尾随窗口平均值
10 | USB 空闲模式 (FORCE_BATTERY_MODE=0) | 5.27 | 4.904
二、电池续航估算
# | 参数 | 值 | 单位 |  |  |  | 说明
P1 | 电池容量 | 220 | mAh | ← CR2032 标称
P2 | 每日触发次数 | 200 | 次/天 | ← 输入你的预估值
P3 | 每次广播时长 | 300 | ms | ← BROADCAST_DURATION
P4 | 每次尾随窗口 | 3000 | ms | ← TAIL_WINDOW
P5 | 睡眠电流 (净值) | 0.003 | mA | ← 用 BAT 端实测或估 0.003
P6 | 广播电流 (净值) |  | mA | ← 从上方 G13 自动引用
P7 | 尾随窗口电流 (净值) |  | mA | ← 从上方 G17 自动引用
三、续航计算结果
# | 计算项 | 公式/值 | 结果 | 单位
C1 | 每次触发总时长 | P3 + P4 |  | ms
C2 | 每次触发平均电流 | 加权平均 |  | mA
C3 | 每次触发消耗电量 | C2 × C1 / 3600000 |  | mAh
C4 | 每日触发消耗 | C3 × P2 |  | mAh/天
C5 | 每日睡眠消耗 | P5 × 24h |  | mAh/天
C6 | 每日总消耗 | C4 + C5 |  | mAh/天
C7 | 预计续航天数 | P1 / C6 |  | 天
C8 | 预计续航月数 | C7 / 30 |  | 月
四、不同触发频率下的续航对比
场景 | 触发次数/天 | 每日触发消耗 mAh | 每日睡眠消耗 mAh | 每日总消耗 mAh | 续航天数 | 续航月数
轻度 (展厅) | 50
标准 (零售) | 200
频繁 (促销) | 500
密集 (高流量) | 1000
图例： 🟡 黄底蓝字 = 手动输入 ⬜ 白底黑字 = 自动计算 🟢 绿底 = 平均值
注意：Debug Mate 在 5V 端测量，包含板上 LDO/充电 IC 静态功耗 (~1-2mA)。净 MCU 电流 = 测量值 - 睡眠基准值。精确 µA 级测量需 BAT 焊盘 + PPK2。